## Übersicht
Domares |  |  |  | Variante 1 |  | Variante 2 |  | Variante 3 |  | Variante 4
Region | [11 empty] | Variantenr | Auswahlnr. | Auswahltext
Gebäudeumfang | 40 | m | Energiepreis | 0.17 |  | 150 |  | 1.1 |  | 80 |  | 1 | 4 | Fr. / t
Raumhöhe | 2.4 | m |  | 0.17 | Fr. / kWh | 0.03 | Fr. / kWh | 0.1 | Fr. / kWh | 0.078431 | Fr. / kWh | 2 | 1 | Fr. / 100 l
Anzahl Stockwerke | 2 |  | Modulfläche | 30.2 | m2 | 59.4 | m2 | 53.8 | m2 | 56.4 | m2 | 3 | 3 | Fr. / m3 Gas
EBF | 150 | m2 | Modulneigung | 35 | ° | 35 | ° | 35 | ° | 35 | ° | 4 | 2 | Fr. / kWh
|  |  | PV-Anlagenleistung | 4.228 | kWpeak | 8.316 | kWpeak | 7.532 | kWpeak | 7.896 | kWpeak
Anzahl Personen | 4 |  | ST-Kollektorfläche | 0 | m2 | 15 | m2 | 15 | m2 | 15 | m2 | Auswahlnr. | Auswahltext | Parameter 1a | Parameter 2a | Parameter 1b | Parameter 2b
Rauminnentemperatur | 20 | °C | Neigung ST-Kollektor | 60 | Grad | 60 | Grad | 60 | Grad | 60 | Grad | 2 | Anlagenleistung | Modulfläche | Modulneigung | m2 | °
Amortisationdauer | 20 | Jahre | [10 empty] | Modulfläche
Kapitalzins | 4% | [11 empty] | Flachdach
Ausrichtung Solar | 0 | Grad | [10 empty] | Schrägdach
Aufbau Photovoltaik
Währung
Note on A6: Energiebezugsfläche
Note on D8: Kollektorfläche der Solarthermieanlage, eingebunden als Kombianlage zur Heizungsunterstützung und Warmwassererwärmung, bzw. Vorwärmung
Note on A12: 0° = Süden 45° = Südost 90° = Osten -45° = Südwest -90° =Westen

## Ergebnisse
Berechnung der Betriebskosten | Erdsonde-WP | Pelletheizung | Erdgas | Erdöl |  |  | 1 | 2 | 3 | 4
Energiebedarf Heizen | 8131.0445 | 8131.0445 | 8131.0445 | 8131.0445 | kWh / a |  | Erdsonde-WP | Pelletheizung | Erdgas | Erdöl | Luft-WP | keine
Energiebedarf WW | 3810.6 | 3810.6 | 3810.6 | 3810.6 | kWh / a | Transmissionsverluste Gebäudehülle und Lüftungsverluste | 8131.0445 | 8131.0445 | 8131.0445 | 8131.0445 | 8131.0445 | 8131.0445
Solargewinn (Solarthermie) | 0 | 5731.9894 | 5731.9894 | 5731.9894 | kWh / a | Energiebedarf Brauchwarmwasser | 3810.6 | 3810.6 | 3810.6 | 3810.6 | 3810.6 | 3810.6
tat.Prim.energiebedarf Heizen | 2032.7611 | 2822.4178 | 2525.3212 | 2665.6168 | kWh / a
tat.Prim.energiebedarf WW | 1270.2 | 4483.0588 | 4011.1579 | 4234 | kWh / a | Tatsächlicher Primärenergiebedarf unter Berücksichtigung JAZ oder Wirkungsgrad
Strombedarf Lüftung | 835 | 835 | 835 | 835 | kWh / a
Ertrag Photovoltaik | 4143.44 | 8149.68 | 7381.36 | 7738.08 | kWh / a
Ges.Energiebedarf | -5.4789 | -9.2033 | -9.8809 | -3.4632 | kWh / a
CO2-Ausstoss (Tonnen) | 0.099311 | 0.02004 | 1.3818 | 2.1283 | Tonnen / a |  | CO2-Werte
[7 empty] | 0.024 | 0 | 0.20833 | 0.30556
Energiekosten Heizen+Lüften | 345.5694 | 84.6725 | 252.5321 | 209.068 | Fr. / a
Energiekosten WW | 215.934 | 134.4918 | 401.1158 | 332.0784 | Fr. / a
Stromkosten Lüftung | 141.95 | 141.95 | 141.95 | 141.95 | Fr. / a
Stromkosten Nachladung | 0 | 96.696 | 0 | 0 | Fr. / a
jährl. Primärenergiekosten | 703.4534 | 457.8103 | 795.5979 | 683.0964 | Fr. / a |  |  | 96.696
Wartungskosten | 1 | 400 | 0 | 400 | Fr. / a
[7 empty] | 1 | 400 | 0 | 400 | 1
Investition Gebäudehülle | 0 | 0 | 0 | 0 | Fr.
Investition Wärmesystem | 28926.5209 | 24100 | 10100 | 14600 | Fr.
Investition Solarthermie | 0 | 27000 | 27000 | 27000 | Fr. |  | 28926.5209 | 24100 | 10100 | 14600 | 21100
Investition PV | 10570 | 20790 | 18830 | 19740 | Fr.
jährliche Amortisationskosten | 2906.2231 | 5142.6285 | 3968.2638 | 4366.3411 | Fr.
Auswahlliste Heizsystem
Erdsonde-WP
Pelletheizung
Erdgas
Erdöl
Luft-WP
keine
Domares Version 1.03
NTB
INTERSTAATLICHE HOCHSCHULE |  | Ermöglicht durch
FÜR TECHNIK BUCHS
Land Liechtenstein
Institut für Energiesysteme |  | und
Förderverein IES (www.fv-ies.ch)
Werdenbergstrasse 4
9471 Buchs |  | Autoren
|  | Michael Eschmann |  | michael.eschmann@ntb.ch
www.ntb.ch/ies |  | Markus Markstaler |  | markus.markstaler@ntb.ch

## Gebäude
Energiebedarfsrechnung eines Gebäudes
Decken/Boden/Wände: bis 0.14 gut / 0.15 bis 0.20 mittel / über 0.21 schlecht
Fenster: bis 0.70 gut / 0.80 bis 1.00 mittel / über 1.10 schlecht
|  |  | Bauteile gegen Aussenklima |  |  | 11 | 0.1 | 280 | 0.4 | 175
|  |  | U-Werte Wand | 0.2 | W / m2K | 11 | 0.11 | 240 | 0.5 | 150
|  |  | Fläche Wand | 170.6 | m2 | 19 | 0.12 | 220 | 0.6 | 130
[6 empty] | 14 | 0.13 | 200 | 0.7 | 103
|  |  | U-Werte Dach | 0.2 | W / m2K | 10 | 0.14 | 190 | 0.8 | 89
|  |  | Fläche Dach | 75 | m2 | 1 | 0.15 | 185 | 0.9 | 80
[6 empty] | 13 | 0.16 | 180 | 1 | 60
|  |  | U-Werte Fenster Norden | 1.3 | W / m2K | 7 | 0.17 | 175 | 1.1 | 55
Bauteile gegen unbeheizte Räume und Erdreich |  |  | g-Werte Fenster | 0.55 |  |  | 0.18 | 170 | 1.2 | 50
U-Werte Wand | 0.28 | W / m2K | Fläche Fenster | 2 | m2 |  | 0.19 | 165 | 1.3 | 45
Fläche Wand | 7 | m2 |  |  |  |  | 0.2 | 160 | 1.4 | 40
|  |  | U-Werte Fenster Osten und Westen | 1.3 | W / m2K |  | 0.21 | 158 | 1.5 | 38
U-Werte Boden | 0.28 | W / m2K | g-Werte Fenster | 0.55 |  |  | 0.22 | 156 | 1.6 | 36
Fläche Boden | 75 | m2 | Fläche Fenster | 7 | m2 |  | 0.23 | 154 | 1.7 | 35
[7 empty] | 0.24 | 152 | 1.8
U-Werte Fenster | 1.9 | W / m2K | U-Werte Fenster Süden | 1.3 | W / m2K |  | 0.25 | 150 | 1.9
g-Werte Fenster | 0.55 |  | g-Werte Fenster | 0.55 |  |  | 0.26 | 148 | 2
Fläche Fenster | 0 | m2 | Fläche Fenster | 10 | m2 |  | 0.27 | 146
[7 empty] | 0.28 | 144
U-Werte Türe | 1.6 | W / m2K | U-Werte Türe | 1 | W / m2K
Fläche Türe | 0 | m2 | Fläche Türe | 3 | m2
Kosten Gebäudehülle | 0 | Fr.
Wandisolation | 160 | Fr. / m2
Fenster | 45 | Fr. / m2
Fassade | 28416 | Fr.
Decke / Boden | 22800 | Fr.
Fenster | 855 | Fr.

## Kosten
Stromkosten und Kosten für Investition, Wartung, Montage, Installation inkl. 7.6% MwSt | [5 empty] | Orginal Daten bis V1.02
|  |  |  | Fr. | EUR | Fr. | EUR
Stromkosten | 0.17 | Fr. / kWh |  | 0.17 | 0.15455 | 0.17 | 0.10968
Ersonde-Wärmepumpe Investition | 28926.5209 | Fr.
Bohrkosten gesamt | 7826.5209 | Fr. | Errechnet aus dem Leistungsbedarf für Heizen und Warmwasser
Bohrungskosten/Meter | 75 | Fr. / m | Mittelwert von diversen Planungsbüros | 75 | 68.1818 | 110 | 70.9677
Wärmepumpe | 11000 | Fr. | Hoval-Preiskatalog | 11000 | 10000 | 10000 | 6451.6129
Verbindungsleitung | 3000 | Fr. | FAWA-Feldanalysen | 3000 | 2727.2727 | 5200 | 3354.8387
600l-Speicher | 4600 | Fr. |  | 4600 | 4181.8182 | 4600 | 2967.7419
Planer | 2500 | Fr. |  | 2500 | 2272.7273 | 2500 | 1612.9032
… |  | Fr.
Luft-Wärmepumpe Investition | 21100 | Fr.
Wärmepumpe | 14000 | Fr. |  | 14000 | 12727.2727 | 14000 | 9032.2581
600l-Speicher | 4600 | Fr. |  | 4600 | 4181.8182 | 4600 | 2967.7419
Planer | 2500 | Fr. |  | 2500 | 2272.7273 | 2500 | 1612.9032
… |  | Fr.
Wärmepumpe Wartung | 1 | Fr.
WP-Strompauschale | 1 | Fr. |  | 1 | 0.90909 | 1 | 0.64516
... | 0 | Fr.
Pellets Investition | 24100 | Fr.
Pelletsbrenner | 17000 | Fr. | Hoval-Preiskatalog | 17000 | 15454.5455 | 17000 | 10967.7419
Nachladung | 0 | Fr. |  | 0 | 0 | 0 | 0
600l-Speicher | 4600 | Fr. |  | 4600 | 4181.8182 | 4600 | 2967.7419
Planer | 2500 | Fr. |  | 2500 | 2272.7273 | 2500 | 1612.9032
… |  | Fr.
Pellets Wartung | 400 | Fr.
Kamienfeger | 400 | Fr. |  | 400 | 363.6364 | 400 | 258.0645
... | 0 | Fr.
Erdgas Investitionen | 10100 | Fr.
Gasthermie | 5500 | Fr. | Hoval-Preiskatalog | 5500 | 5000 | 5500 | 3548.3871
600l-Speicher | 4600 | Fr. |  | 4600 | 4181.8182 | 4600 | 2967.7419
... | 0 | Fr.
Erdgas Wartung | 0 | Fr.
Wartung | 0 | Fr. |  | 400 | 363.6364 | 400 | 258.0645
... | 0 | Fr.
Erdöl Investitionen | 14600 | Fr.
Brenner | 10000 | Fr. | Hoval-Preiskatalog | 10000 | 9090.9091 | 10000 | 6451.6129
600l-Speicher | 4600 | Fr. |  | 4600 | 4181.8182 | 4600 | 2967.7419
... | 0 | Fr.
Erdöl Wartung | 400 | Fr.
Kamienfeger | 400 | Fr. |  | 400 | 363.6364 | 400 | 258.0645
... | 0 | Fr.
Solarthermie Heizungsunterstützung
Kollektorkosten/Fläche | 1800 | Fr. / m2 | System (Kollektor, Speicher, Pumpen,..) mit Installation und MwSt. | 1800 | 1636.3636 | 1500 | 967.7419
Photovoltaik
Kosten pro kWpeak | 2500 | Fr. / kWpeak |  | 2500 | 1900 | 7500 | 4838.7097
Unterhalt | 10 | Fr. / a |  | 10 | 9.0909 | 50 | 32.2581
Kostenanteil Wechselrichter | 15% | Anteil ges.Inv. | PV-Fibel von LKW

## Förderungen
Region | Region Buchs
Heizsystem | Erdsonde-WP | Pelletheizung | Erdgas | Erdöl
Investition Gebäudehülle | 0 | 0 | 0 | 0 | Fr.
Investition Wärmesystem | 28926.5209 | 24100 | 10100 | 14600 | Fr.
Investition Solarthermie | 0 | 27000 | 27000 | 27000 | Fr.
Investition PV | 10570 | 20790 | 18830 | 19740 | Fr.
tot. Investition | 39496.5209 | 71890 | 55930 | 61340
Förderung Gebäudehülle | 0 | 0 | 0 | 0 | Fr.
Förderung Wärmesystem | 0 | 0 | 0 | 0 | Fr.
Förderung Solarthermie | 0 | 2000 | 2000 | 2000 | Fr.
Einmalförderung PV*) | 0 | 0 | 0 | 0 | Fr.
Investition abzgl. Förderung | 39496.5209 | 69890 | 53930 | 59340 | Fr.
Reduktion Steuerlast (in %) | 0% | 0% | 0% | 0%
Reduktion Steuerlast (in CHF) | 0 | 0 | 0 | 0
Investition | 39496.5209 | 69890 | 53930 | 59340 | Fr.
Energiekosten | 703.4534 | 457.8103 | 795.5979 | 683.0964 | Fr. / a
Wartungskosten | 1 | 400 | 0 | 400 | Fr. / a
Amortisation Invest | 2906.2231 | 5142.6285 | 3968.2638 | 4366.3411 | Fr. / a
*) PV-Förderung in Form von Einspeisevergütung können im Register "Ortsdaten" erfasst werden

## Parameter
Weitere Parameter für Berechnung
Warmwasserverbrauch
druch. Wassereingangstemp. | 10 | °C
Warmwassertemperatur | 55 | °C
Wasserverbrauch | 50 | l pro Person pro Tag
Wärmepumpe
JAZ für Heizen (Erdsonde) | 4 |  |  |  | 4 | 0.85 | 0.95 | 0.9 | 3.5 | 1
JAZ für Warmwasser (Erdsonde) | 3 |  |  |  | 3 | 0.85 | 0.95 | 0.9 | 2.7 | 1
JAZ für Heizen (Luft) | 3.5
JAZ für Warmwasser (Luft) | 2.7
Bohrlänge | 72.5986 | m
Bohrlänge WW | 31.755 | m
Pelletsheizung
Wirkungsgrad Brenner | 85%
Leistung Nachladung | 1.58 | kW / a
Betr.std Nachladung | 360 | h / a
Erdgas
Wirkungsgrad Therme | 95%
Erdöl
Wirkungsgrad Brenner | 90%
Photovoltaik
Modulwirkungsgrad | 14%
Lüftung
n | 0.3 | h-1 | Luftwechselrate (min. 0.3)
eta_WRG | 75% |  | Wirkungsgrad Wärmetauscher
Stromverbrauch Lüfter | 835 | kWh / a
Parameter CO2
Strom | 24 | g CO2 pro kWh |  | Strommix CH
Pellets | 0 | t CO2 pro TJ
Erdgas | 75 | t CO2 pro TJ
Erdöl | 110 | t CO2 pro TJ
Strom | 0.024 | kg/kWh |  | Umrechnung
Pellets | 0 | kg/kWh |  | Umrechnung
Erdgas | 0.20833 | kg/kWh |  | Umrechnung
Erdöl | 0.30556 | kg/kWh |  | Umrechnung
Strom | 0.024 | kg/kWh |  | Umrechnung
Umrechnung Energiegehalt
Pellets | 5000 | kWh/t | 0.0002 | tonne/kWh
Erdöl | 1020 | kWh/100l | 0.00098039 | 100l/kWh
Erdgas | 11 | kWh/m3 | 0.090909 | m3/kWh

## Ortsdaten
Ortsdaten |  |  |  | Spaltenwahl | 1
gew.Ort | Region Buchs |  |  | Währungsänderung | 0
|  |  |  | Selektiert Wert | VorgabeCH/Li | VorgabeEU | Wo eingesetzt?
HGT 20/12 | 3581 | Heiztage bez. auf 20°C RT und 12° Aussen | siehe PVGIS (über google) oder www.hev-schweiz.ch | Fr. / t | Fr. / t | EUR/t | Sektion Energiepreis bei Übersicht
HT 20 | 221 | Heiztage bez. auf 20°C | siehe PVGIS (über google) | Fr. / 100 l | Fr. / 100 l | EUR/100l | Sektion Energiepreis bei Übersicht
GS | 1868 | Globalstrahlung Süd (ca. 43%) |  | Fr. / m3 Gas | Fr. / m3 Gas | EUR/m3 Gas | Sektion Energiepreis bei Übersicht
GE | 1006 | Globalstrahlung Ost (ca. 23%) |  | Fr. / kWh | Fr. / kWh | EUR/kWh | Sektion Energiepreis bei Übersicht
GW | 1068 | Globalstrahlung West (ca. 23%) |  | Kosten pro Jahr [Fr. / a] | Kosten pro Jahr [Fr. / a] | Kosten pro Jahr [EUR/a] | y-Achsentitel Übersicht
GN | 497 | Globalstrahlung Nord (ca. 11%) |  | Auswirkung auf die jährlichen Wärmekosten [Fr. / a] | Auswirkung auf die jährlichen Wärmekosten [Fr. / a] | Auswirkung auf die jährlichen Wärmekosten [EUR/a] | y-Achsentitel Übersicht
T | -9 | min. Aussentemperatur |  | jährliche Wärmekosten [Fr. / a] | jährliche Wärmekosten [Fr. / a] | jährliche Wärmekosten [EUR/a] | y-Achsentitel Ergenisse
Gmean | 1109.75 | Mittelwert der Globalstrahlung |  | Fr. / a | Fr. / a | EUR/a | bei Kosten
Jahresertrag PV | 980 | kWh / kWpeak Jahresertrag PV | siehe PVGIS (über google) | Fr. | Fr. | EUR | bei Kosten
PV-Förderung pro kWpeak | 715 | Fr. / kWh |  | Fr. / m | Fr. / m | EUR/m
max. PV-Förderungsgrenze | 0 | Fr. / kWh |  | Fr. / m2 | Fr. / m2 | EUR/m2
ST-Förderung | 2000 | Fr. / kWh |  | Fr. / kWpeak | Fr. / kWpeak | EUR/kWpeak
1 Jahr Einspeisetarif | 0.06 | Fr. / kWh
2 Jahr Einspeisetarif | 0.06 | Fr. / kWh
3 Jahr Einspeisetarif | 0.06 | Fr. / kWh
4 Jahr Einspeisetarif | 0.06 | Fr. / kWh
5 Jahr Einspeisetarif | 0.06 | Fr. / kWh
6 Jahr Einspeisetarif | 0.06 | Fr. / kWh
7 Jahr Einspeisetarif | 0.06 | Fr. / kWh
8 Jahr Einspeisetarif | 0.06 | Fr. / kWh
9 Jahr Einspeisetarif | 0.06 | Fr. / kWh
10 Jahr Einspeisetarif | 0.06 | Fr. / kWh
11 Jahr Einspeisetarif | 0.06 | Fr. / kWh
12 Jahr Einspeisetarif | 0.06 | Fr. / kWh
13 Jahr Einspeisetarif | 0.06 | Fr. / kWh
14 Jahr Einspeisetarif | 0.06 | Fr. / kWh
15 Jahr Einspeisetarif | 0.06 | Fr. / kWh
16 Jahr Einspeisetarif | 0.06 | Fr. / kWh
17 Jahr Einspeisetarif | 0.06 | Fr. / kWh
18 Jahr Einspeisetarif | 0.06 | Fr. / kWh
19 Jahr Einspeisetarif | 0.06 | Fr. / kWh
20 Jahr Einspeisetarif | 0.06 | Fr. / kWh
21 Jahr Einspeisetarif | 0.06 | Fr. / kWh
22 Jahr Einspeisetarif | 0.06 | Fr. / kWh
23 Jahr Einspeisetarif | 0.06 | Fr. / kWh
24 Jahr Einspeisetarif | 0.06 | Fr. / kWh
25 Jahr Einspeisetarif | 0.06 | Fr. / kWh

## OrtsdatenSammlung
Ortsabhängige Werte | Region Buchs | Region Chur | Region St.Gallen | Liechtenstein | Vorarlberg
Währung | Fr | Fr | Fr | Fr | EUR
Heizgradtage (HGT) bez. auf 20°C RT und 12° Aussen | 3581 | 3527 | 4046 | 3635 | 3500
Heiztage (HT) bez. auf 20°C | 221 | 218 | 246 | 224 | 210
Globalstrahlung Süd | 1868 | 1904 | 1854 | 1832 | 1900
Globalstrahlung Ost | 1006 | 1015 | 1088 | 997 | 1000
Globalstrahlung West | 1068 | 1082 | 1141 | 1054 | 1000
Globalstrahlung Nord | 497 | 502 | 533 | 492 | 500
min. Aussentemperatur | -9 | -8 | -10 | -9 | -9
Mittelwert der Globalstrahlung | 1109.75 | 1125.75 | 1154 | 1093.75 | 1100
Jahresertrag PV | 980 | 1000 | 990 | 950 | 1000
PV-Förderung pro kWpeak | 715 | 715 | 715 | 400 | 275
max. PV-Förderungsgrenze | 0 | 0 | 0 | 0 | 0
ST-Förderung | 2000 | 2000 | 2000 | 0 | 0
1 Jahr Einspeisetarif | 0.06 | 0.06 | 0.06 | 0.1 | 0.07
2 Jahr Einspeisetarif | 0.06 | 0.06 | 0.06 | 0.1 | 0.07
3 Jahr Einspeisetarif | 0.06 | 0.06 | 0.06 | 0.1 | 0.07
4 Jahr Einspeisetarif | 0.06 | 0.06 | 0.06 | 0.1 | 0.07
5 Jahr Einspeisetarif | 0.06 | 0.06 | 0.06 | 0.1 | 0.07
6 Jahr Einspeisetarif | 0.06 | 0.06 | 0.06 | 0.1 | 0.07
7 Jahr Einspeisetarif | 0.06 | 0.06 | 0.06 | 0.1 | 0.07
8 Jahr Einspeisetarif | 0.06 | 0.06 | 0.06 | 0.1 | 0.07
9 Jahr Einspeisetarif | 0.06 | 0.06 | 0.06 | 0.1 | 0.07
10 Jahr Einspeisetarif | 0.06 | 0.06 | 0.06 | 0.1 | 0.07
11 Jahr Einspeisetarif | 0.06 | 0.06 | 0.06 | 0.1 | 0.07
12 Jahr Einspeisetarif | 0.06 | 0.06 | 0.06 | 0.1 | 0.07
13 Jahr Einspeisetarif | 0.06 | 0.06 | 0.06 | 0.1 | 0.07
14 Jahr Einspeisetarif | 0.06 | 0.06 | 0.06 | 0.1 | 0.07
15 Jahr Einspeisetarif | 0.06 | 0.06 | 0.06 | 0.1 | 0.07
16 Jahr Einspeisetarif | 0.06 | 0.06 | 0.06 | 0.1 | 0.07
17 Jahr Einspeisetarif | 0.06 | 0.06 | 0.06 | 0.1 | 0.07
18 Jahr Einspeisetarif | 0.06 | 0.06 | 0.06 | 0.1 | 0.07
19 Jahr Einspeisetarif | 0.06 | 0.06 | 0.06 | 0.1 | 0.07
20 Jahr Einspeisetarif | 0.06 | 0.06 | 0.06 | 0.1 | 0.07
21 Jahr Einspeisetarif | 0.06 | 0.06 | 0.06 | 0.1 | 0.07
22 Jahr Einspeisetarif | 0.06 | 0.06 | 0.06 | 0.1 | 0.07
23 Jahr Einspeisetarif | 0.06 | 0.06 | 0.06 | 0.1 | 0.07
24 Jahr Einspeisetarif | 0.06 | 0.06 | 0.06 | 0.1 | 0.07
25 Jahr Einspeisetarif | 0.06 | 0.06 | 0.06 | 0.1 | 0.07
Auswahlliste
Region Buchs
Region Chur
Region St.Gallen
Liechtenstein
Vorarlberg

## SolarGewinn (hidden)
Photovoltaik
Anlagenleistung
Inst. Leistung (kWpeak) | 30.2 | 59.4 | 53.8 | 56.4
Neigung | 35 | 35 | 35 | 35
Modulfläche
Inst. Leistung (kWpeak) | 4.228 | 8.316 | 7.532 | 7.896
Neigung | 35 | 35 | 35 | 35
Flachdach
Modulhöhe | 1.6 | 1.6 | 1.6 | 1.6
Modulbreite | 1 | 1 | 1 | 1
Modulneigung Flachdach | 35 | 35 | 35 | 35
min. Einfallwinkel | 19.42 | 19.42 | 19.42 | 19.42 | 90 Grad minus geo.Breite und Deklination
Modulabstand | 3.9138 | 3.9138 | 3.9138 | 3.9138 | Reihenabstand der Module
Anzahl Reihen | 9 | 9 | 9 | 9
Anz.Module/Reihe | 30 | 59 | 53 | 56
Modulfläche | 432 | 849.6 | 763.2 | 806.4
Inst. Leistung (kWpeak) | 60.48 | 118.944 | 106.848 | 112.896
Schrägdach | [5 empty] | 2.4
Inst. Leistung (kWpeak) | 4.228 | 8.316 | 7.532 | 7.896
Neigung | 35 | 35 | 35 | 35
| Variante 1 | Variante 2 | Variante 3 | Variante 4
Selektierter Wert | 2 | 2 | 2 | 2
Inst. Leistung (kWpeak) | 4.228 | 8.316 | 7.532 | 7.896
Neigung | 35 | 35 | 35 | 35
Yield
Yield | 980 | 980 | 980 | 980 | kWh/kWpeak pro Jahr
Yield Anlage | 4143.44 | 8149.68 | 7381.36 | 7738.08 | kWh pro Jahr
Solarthermie
Kollektorfl. | -5 | 15 | 15 | 15 | Gültiger Wertebereich zwischen 4 und 30m2 ansonst -5
SF | 0% | 48% | 48% | 48%
Gesamtverbrauch Geb. | 11941.6445 | 11941.6445 | 11941.6445 | 11941.6445
Ertrag SF | 0 | 5731.9894 | 5731.9894 | 5731.9894 | berechnet aus Verbrauch
max Kollektorertrag | 600 | 600 | 600 | 600 | max. Kollektorertrag kWh/m2.a (wird verwendet wenn Ergebnis aus SF zu hoch wird)
Ertrag aus max.KE | 0 | 9000 | 9000 | 9000
Ertrag ST | 0 | 5731.9894 | 5731.9894 | 5731.9894 | gewählter Ertrag (aus SF oder max.Koll.ertrag)
Azi/Neigung berücksichtigt | 1 | 1 | 1 | 1
Ertrag ST | 0 | 5731.9894 | 5731.9894 | 5731.9894 | kWh/Jahr
Koll.Fl.Ertag | 0 | 382.1326 | 382.1326 | 382.1326
| 385 | 315 | 285 | 268
| Kollektorfläche | SF
| 4 | 21.6%
| 10 | 36%
| 15 | 48%
| 18 | 55.2%
| 30 | 84%

## Verbrauch (hidden)
Transmissionsverluste
Q_Wand | 70.3778
Q_Dach | 30.9398
Q_Fenster | 5.3629
Q_Türe | 6.188
Q_Wandu | 3.493
Q_Bodenu | 32.0786
Q_Fensteru | 0
Q_Türeu | 0
Q_sum | 178.1282 | MJ / m2a
Lüftungsverluste
E_Lueft | 17.0169 | MJ / m2a
el_Lueft | 20.04 | MJ / m2a
Warmwasserverbrauch
Energiebedarf WW | 3810.6 | kWh / a
Q_WW | 91.4544 | MJ / m2a
Verluste Heizung und Warmwasser
Q_Verltot | 286.5995 | MJ / m2a

## Gewinne (hidden)
Wärmegewinne durch Personen |  |  | Quelle
Pers | 4 |  | Personenzahl berechnet nach SIA aus EBF
P_Pers | 70 | W | mittlere Wärmeabgabe pro Person nach SIA 380-1 (EFH, MFH)
Nutzungszeit | 12 | h | SIA380-1 (EFH, MFH) = 12
E_Pers | 17.8214 | MJ / m2a
Wärmegewinne durch Elektrizität
E_El1 | 80 | MJ / m2a | Ennergiekennzahl Elektrizität nach SIA 380-1 für EFH
Red.Faktor | 0.7 |  | SIA380-1 (EFH, MFH) = 0.7
E_Elek | 33.9068 | MJ / m2a
Wärmegewinne durch solare Einstrahlung (Gebäude)
Red.Faktor | 0.9 |  | Reduktionsfaktor Beschattung und Verschmutzung nach SIA 380-1 (freie Lage = 0.8, geschützte Lage = 0.6)
Glasanteil | 0.8
E_Sol_Norden | 3.6447 | MJ / m2a
E_Sol_Osten-Westen | 26.6163 | MJ / m2a
E_Sol_Süden | 68.4933 | MJ / m2a
E_Sol | 71.1031 | MJ / m2a
Energiegewinn Heizung
E_gewinn_real | 99.637 | MJ / m2a
E_gewinn_theo | 122.8314 | MJ / m2a

## EKZ_Berechnung (hidden)
Kennzahlen
EKZ Gebäude | 186.9624 | MJ / m2 a | 51.934 | kWh / m2 a
gew.EKZ WP | 138.4907 | MJ / m2 a | 38.4696 | kWh / m2 a | 1 | gew.EKZ WP | gew.EKZ Pellets | gew.EKZ Gas | gew.EKZ Öl | gew.EKZ WP
gew.EKZ Pellets | 109.9779 | MJ / m2 a | 30.5494 | kWh / m2 a | 2 | 138.4907 | 109.9779 | 203.22 | 212.4573 | 138.4907
gew.EKZ Gas | 203.22 | MJ / m2 a | 56.45 | kWh / m2 a | 3
gew.EKZ Öl | 212.4573 | MJ / m2 a | 59.0159 | kWh / m2 a | 4
Minergie | 136.8 | MJ / m2 a | 38 | kWh / m2 a
Minergie-P | 108 | MJ / m2 a | 30 | kWh / m2 a
Passivhaus |  |  | 40.404 | kWh / m2 a |  | Passivhaus liegt bei 15kWh / m2 a für Heizwärmebedarf, deshalb wurde hier der tatsächliche WW-Bedarf hinzugezählt

## Referenzdaten (hidden)
Referenzdaten (als Sicherung, wird nicht verwendet) | SIA Doppelhaus
Parameter | Wert | Einheit | Register
Region | Region Buchs |  | Übersicht
Gebäudeumfang | 40 | m | Übersicht
Raumhöhe | 2.4 | m | Übersicht
Anzahl Stockwerke | 2 |  | Übersicht
EBF | 150 | m2 | Übersicht
Anzahl Personen | 4 |  | Übersicht
Rauminnentemperatur | 20 | °C | Übersicht
Amortisationdauer | 20 | Jahre | Übersicht
Kapitalzins | 4% |  | Übersicht
Ausrichtung Solar | 0 | Grad | Übersicht
Aufbau Photovoltaik | Modulfläche |  | Übersicht
Strompreis | 0.17 | Fr. / kWh | Übersicht
Pellets | 350 | Fr. / t | Übersicht
Erdgas | 0.98 | Fr. / m3 | Übersicht
Erdöl | 80 | Fr. / 100l | Übersicht
Modulfläche WP | 30.1 | m2 | Übersicht
Modulfläche Pellets | 60.3 | m2 | Übersicht
Modulfläche Erdgas | 53.6 | m2 | Übersicht
Modulfläche Erdöl | 56.2 | m2 | Übersicht
Neigung PV (alle) | 35 | ° | Übersicht
ST-Kollektorfläche WP | 0 | m2 | Übersicht
ST-Kollektorfläche Pellets | 15 | m2 | Übersicht
ST-Kollektorfläche Erdgas | 15 | m2 | Übersicht
ST-Kollektorfläche Erdöl | 15 | m2 | Übersicht
Neigung ST-Kollektor (alle) | 60 | ° | Übersicht
U-Werte Wand_aussen | 0.2 | W / m2K | Gebäude
U-Werte Dach_aussen | 0.2 | W / m2K | Gebäude
U-Werte Fenster Norden_aussen | 1.3 | W / m2K | Gebäude
Fläche Fenster Nord_aussen | 2 | m2 | Gebäude
Fläche Fenster Ost/West_aussen | 7 | m2 | Gebäude
U-Werte Fenster Nord/Süden/Ost/West_aussen | 1.3 | W / m2K | Gebäude
g-Werte Fenster_aussen | 0.55 |  | Gebäude
Fläche Fenster Süd_aussen | 10 | m2 | Gebäude
U-Werte Türe_aussen | 1.3 | W / m2K | Gebäude
Fläche Türe_aussen | 3 | m2 | Gebäude
U-Werte Wand_unbeheizt | 0.28 | W / m2K | Gebäude
Fläche Wand_unbeheizt | 7 | m2 | Gebäude
U-Werte Boden_unbeheizt | 0.28 | W / m2K | Gebäude
U-Werte Fenster_unbeheizt | 1.6 | W / m2K | Gebäude
g-Werte Fenster_unbeheizt | 0.55 |  | Gebäude
Fläche Fenster_unbeheizt | 0 | m2 | Gebäude
U-Werte Türe_unbeheizt | 1.6 | W / m2K | Gebäude
Fläche Türe_unbeheizt | 0 | m2 | Gebäude
Stromkosten | 0.17 | Fr / kWh | Kosten
Bohrungskosten/Meter | 110 | Fr / m | Kosten
Wärmepumpe | 10000 | Fr | Kosten
Verbindungsleitung | 5200 | Fr | Kosten
600l-Speicher | 4600 | Fr | Kosten
Planer | 2500 | Fr | Kosten
Wärmepumpe | 14000 | Fr | Kosten
600l-Speicher | 4600 | Fr | Kosten
Planer | 2500 | Fr | Kosten
WP-Strompauschale | 1 | Fr | Kosten
Pelletsbrenner | 17000 | Fr | Kosten
Nachladung | 0 | Fr | Kosten
600l-Speicher | 4600 | Fr | Kosten
Planer | 2500 | Fr | Kosten
Kamienfeger Pellets | 400 | Fr | Kosten
Gasthermie | 5500 | Fr | Kosten
600l-Speicher Gas | 4600 | Fr | Kosten
Wartung Gas | 400 | Fr | Kosten
Brenner | 10000 | Fr | Kosten
600l-Speicher | 4600 | Fr | Kosten
Kamienfeger Erdöl | 400 | Fr | Kosten
Kollektorkosten/Fläche | 1500 | Fr / m2 | Kosten
Kosten pro kWpeak | 7500 | Fr / kWpeak | Kosten
Unterhalt | 50 | Fr / a | Kosten
Kostenanteil Wechselrichter | 15% | Anteil ges.Inv. | Kosten
Förderung Solarthermie_alle Varianten | 0 | Fr | Förderungen
Einmalförderung PV_alle Varianten | 0 | Fr | Förderungen
Reduktion Steuerlast (in %)_alle Varianten | 0% | Fr | Förderungen
Reduktion Steuerlast (in CHF)_alle Varianten | 0 | Fr | Förderungen
druch. Wassereingangstemp. | 10 | °C | Parameter
Warmwassertemperatur | 55 | °C | Parameter
Wasserverbrauch | 50 | l pro Person pro Tag | Parameter
JAZ für Heizen_WP | 4 |  | Parameter
JAZ für Warmwasser_WP | 3 |  | Parameter
JAZ für Heizen (Luft) | 3.5 |  | Parameter
JAZ für Warmwasser (Luft) | 2.7 |  | Parameter
Betr.std Nachladung_Pellets | 360 | h / a | Parameter
Wirkungsgrad Therme | 95% |  | Parameter
Wirkungsgrad Erdöl-Brenner | 90% |  | Parameter
PV-Modulwirkungsgrad | 14% |  | Parameter
Strom_CO2 | 140 | g CO2 pro kWh | Parameter
Pellets_CO2 | 0 | t CO2 pro TJ | Parameter
Erdgas_CO2 | 75 | t CO2 pro TJ | Parameter
Erdöl_CO2 | 90 | t CO2 pro TJ | Parameter
Luftwechselrate n | 0.3 | h-1 | Parameter
eta_WRG | 0.75 |  | Parameter
Stromverbrauch Lüfter | 835 | kWh / a | Parameter
Modulhöhe_PV | 1.6 | m | SolarGewinn
Modulbreite_PV | 1 | m | SolarGewinn
min. Einfallwinkel (Breitengrad) | 19.42 | ° | SolarGewinn
Yield_PV_Azi/Neigung berücksichtigt | 0.7+0.3*COS(Azimut)*COS((Neigung-35)*2)) |  | SolarGewinn
SF_Berechnung | 0.024*Kollektorfläche+0.12 |  | SolarGewinn
max Kollektorertrag | 600 | kWh/m2 | SolarGewinn
Yield_ST_Azi/Neigung berücksichtigt | 0.7+0.3*COS(Azimut)*COS((Neigung-60)*2)) |  | SolarGewinn
Leistung pro Pers (P_Pers) | 70 | W / m2K | Gewinne
Nutzungszeit | 12 | h | Gewinne
E_El1 | 80 | MJ / m2a | Gewinne
Red.Faktor bei Gewinne durch Elektrizität | 0.7 |  | Gewinne
Red.Faktor (Solare Einstrahlung Gebäude) | 0.9 |  | Gewinne
Glasanteil (bez. auf solare Einstrahlung Gebäude) | 0.8 |  | Gewinne
HGT 20/12_Buchs | 3581 |  | Ortsddaten
HT 20_Buchs | 221 |  | Ortsddaten
GS_Buchs | 1868 |  | Ortsddaten
GE_Buchs | 1006 |  | Ortsddaten
GW_Buchs | 1068 |  | Ortsddaten
GN_Buchs | 497 |  | Ortsddaten
T_Buchs | -9 |  | Ortsddaten
Gmean_Buchs | 1109.75 |  | Ortsddaten
Jahresertrag PV_Buchs | 980 | kWh / kWpeak | Ortsddaten
PV-Förderung pro kWpeak_Buchs | 0 | Fr / kWh | Ortsddaten
max. PV-Förderungsgrenze_Buchs | 0 | Fr / kWh | Ortsddaten
ST-Förderung_Buchs | 2000 | Fr / kWh | Ortsddaten
PV-Einspeisevergütung | 0.6-8% 1/1.06 Red pro Jahr | Fr | Ortsddaten
Note on A7: Energiebezugsfläche
Note on A12: 0° = Süden 45° = Südost 90° = Osten -45° = Südwest -90° =Westen
Note on A23: Kollektorfläche der Solarthermieanlage, eingebunden als Kombianlage zur Heizungsunterstützung und Warmwassererwärmung, bzw. Vorwärmung

## Berechnungen (hidden)
Variante | 1 | 2 | 3 | 4
Förderung Photovoltaik
Anlagengrösse | 4.228 | 8.316 | 7.532 | 7.896
Jahresertrag | 4143.44 | 8149.68 | 7381.36 | 7738.08
Jahreskosten | Erdsonde-WP | Pelletheizung | Erdgas | Erdöl
1 | 3362.0701 | 5511.458 | 4320.9801 | 4985.1527
2 | 3362.0701 | 5511.458 | 4320.9801 | 4985.1527
3 | 3362.0701 | 5511.458 | 4320.9801 | 4985.1527
4 | 3362.0701 | 5511.458 | 4320.9801 | 4985.1527
5 | 3362.0701 | 5511.458 | 4320.9801 | 4985.1527
6 | 3362.0701 | 5511.458 | 4320.9801 | 4985.1527
7 | 3362.0701 | 5511.458 | 4320.9801 | 4985.1527
8 | 3362.0701 | 5511.458 | 4320.9801 | 4985.1527
9 | 3362.0701 | 5511.458 | 4320.9801 | 4985.1527
10 | 3362.0701 | 5511.458 | 4320.9801 | 4985.1527
11 | 3362.0701 | 5511.458 | 4320.9801 | 4985.1527
12 | 3362.0701 | 5511.458 | 4320.9801 | 4985.1527
13 | 3362.0701 | 5511.458 | 4320.9801 | 4985.1527
14 | 3362.0701 | 5511.458 | 4320.9801 | 4985.1527
15 | 3362.0701 | 5511.458 | 4320.9801 | 4985.1527
16 | 3362.0701 | 5511.458 | 4320.9801 | 4985.1527
17 | 3362.0701 | 5511.458 | 4320.9801 | 4985.1527
18 | 3362.0701 | 5511.458 | 4320.9801 | 4985.1527
19 | 3362.0701 | 5511.458 | 4320.9801 | 4985.1527
20 | 3362.0701 | 5511.458 | 4320.9801 | 4985.1527
21 | 455.847 | 368.8295 | 352.7163 | 618.8116 |  |  |  |  | 10000
22 | 455.847 | 368.8295 | 352.7163 | 618.8116
23 | 455.847 | 368.8295 | 352.7163 | 618.8116
24 | 455.847 | 368.8295 | 352.7163 | 618.8116
25 | 455.847 | 368.8295 | 352.7163 | 618.8116
Gesamtausgaben | 69520.6376 | 112073.3081 | 88183.1837 | 102797.1118
PV-Erlös
1 | 248.6064 | 488.9808 | 442.8816 | 464.2848
2 | 248.6064 | 488.9808 | 442.8816 | 464.2848
3 | 248.6064 | 488.9808 | 442.8816 | 464.2848
4 | 248.6064 | 488.9808 | 442.8816 | 464.2848
5 | 248.6064 | 488.9808 | 442.8816 | 464.2848
6 | 248.6064 | 488.9808 | 442.8816 | 464.2848
7 | 248.6064 | 488.9808 | 442.8816 | 464.2848
8 | 248.6064 | 488.9808 | 442.8816 | 464.2848
9 | 248.6064 | 488.9808 | 442.8816 | 464.2848
10 | 248.6064 | 488.9808 | 442.8816 | 464.2848
11 | 248.6064 | 488.9808 | 442.8816 | 464.2848
12 | 248.6064 | 488.9808 | 442.8816 | 464.2848
13 | 248.6064 | 488.9808 | 442.8816 | 464.2848
14 | 248.6064 | 488.9808 | 442.8816 | 464.2848
15 | 248.6064 | 488.9808 | 442.8816 | 464.2848
16 | 248.6064 | 488.9808 | 442.8816 | 464.2848
17 | 248.6064 | 488.9808 | 442.8816 | 464.2848
18 | 248.6064 | 488.9808 | 442.8816 | 464.2848
19 | 248.6064 | 488.9808 | 442.8816 | 464.2848
20 | 248.6064 | 488.9808 | 442.8816 | 464.2848
21 | 248.6064 | 488.9808 | 442.8816 | 464.2848
22 | 248.6064 | 488.9808 | 442.8816 | 464.2848
23 | 248.6064 | 488.9808 | 442.8816 | 464.2848
24 | 248.6064 | 488.9808 | 442.8816 | 464.2848
25 | 248.6064 | 488.9808 | 442.8816 | 464.2848
Mittelwert 25 J | 248.6064 | 488.9808 | 442.8816 | 464.2848
Gesamterlös | 6215.16
Energiepreisentwicklung | Erdsonde-WP | Pelletheizung | Erdgas | Erdöl
-50% | 3010.3434 | 5282.5529 | 3923.1812 | 4643.6045
0% | 3362.0701 | 5511.458 | 4320.9801 | 4985.1527 | 20.92% | 8.307% | 18.41% | 13.7%
50% | 3713.7968 | 5740.3632 | 4718.7791 | 5326.7009
100% | 4065.5235 | 5969.2683 | 5116.578 | 5668.2491
150% | 4417.2502 | 6198.1735 | 5514.377 | 6009.7973
200% | 4768.9769 | 6427.0786 | 5912.1759 | 6351.3455
250% | 5120.7036 | 6655.9838 | 6309.9749 | 6692.8937
| Erdsonde-WP | Pelletheizung | Erdgas | Erdöl
Energie | 703.4534 | 457.8103 | 795.5979 | 683.0964
Wartung | 1 | 400 | 0 | 400
Investition | 2906.2231 | 5142.6285 | 3968.2638 | 4366.3411
PV-Ertrag | -248.6064 | -488.9808 | -442.8816 | -464.2848
Gesamt | 3362.0701 | 5511.458 | 4320.9801 | 4985.1527